## 作成例 比較表 (空調)
エネルギー消費の削減量の計算 |  |  | ←に入力してください。
電気 | 既設設備 | メーカー・型式 | 東芝ホームアプライアンス RAS-221ER(W) |  | 既設設備：電気計 | 更新設備 | メーカー・型式 | ○○○○電機 AS406ADX-S |  | 更新設備：電気計 | 電気削減量 | CO2削減量：電気
使用時期 | 中間期１ | 夏期 | 中間期２ | 冬期 |  | 中間期１ | 夏期 | 中間期２ | 冬期
1台あたり消費電力 |  | 0.54 |  |  |  | 1.15 | 0.101 | 1.15 | 1.15 |  |  | 排出係数
使用時間 |  | 10 |  |  |  | 2 | 10 | 2 | 12 |  |  | 0.000528
使用日数 | 61 | 153 | 30 | 121 |  | 61 | 153 | 30 | 121
年間使用時間 | 0 | 1530 | 0 | 0 |  | 122 | 1530 | 60 | 1452
使用電力（年間） | 0 | 826.2 | 0 | 0 | 826.2 | 140.3 | 154.53 | 69 | 1669.8 | 2033.63 | -1207.43 | -0.63752
|  |  | 参考：電気使用料金換算[31円/kWh]： | 25612.2 |  |  |  | 参考：電気使用料金換算[31円/kWh]： | 63042.53
電気合計 |  |  | CO2排出量小計 |  | 0.43623 |  |  | CO2排出量小計 |  | 1.0738
灯油 | 既設設備 | メーカー・型式 | コロナ FH-E469BY |  | 既設設備：灯油計 | 更新設備 | メーカー・型式 |  |  | 更新設備：灯油計 | 灯油削減量 | CO2削減量：灯油
使用時期 | 中間期１ | 夏期 | 中間期２ | 冬期 |  | 中間期１ | 夏期 | 中間期２ | 冬期
1台あたり灯油消費量 | 0.2694 |  | 0.2694 | 0.3592 | [7 empty] | 排出係数
使用時間 | 2 |  | 2 | 12 | [7 empty] | 2.49
使用日数 | 61 | 153 | 30 | 121 |  | 61 | 153 | 30 | 121 |  |  | 0.00249
年間使用時間 | 122 | 0 | 60 | 1452 |  | 0 | 0 | 0 | 0
使用使用量（年間） | 32.8668 | 0 | 16.164 | 521.5584 | 570.5892 | 0 | 0 | 0 | 0 | 0 | 570.5892 | 1.4208
|  |  | 参考：灯油使用料金換算[150円/L]： | 85588.38 |  |  |  | 参考：灯油使用料金換算[150円/L]： | 0
灯油合計 |  |  | CO2排出量小計 |  | 1.4208 |  |  | CO2排出量小計 |  | 0
ガス | 既設設備 | メーカー・型式 |  |  | 既設設備：ガス計 | 更新設備 | メーカー・型式 |  |  | 更新設備：ガス計 | ガス削減量 | CO2削減量：ガス
使用時期 | 中間期１ | 夏期 | 中間期２ | 冬期 |  | 中間期１ | 夏期 | 中間期２ | 冬期
1台あたりガス消費量 | [11 empty] | 排出係数
使用時間 | [11 empty] | 0.00655
使用日数 | 61 | 153 | 30 | 121 |  | 61 | 153 | 30 | 121
年間使用時間 | 0 | 0 | 0 | 0 |  | 0 | 0 | 0 | 0
使用使用量（年間） | 0 | 0 | 0 | 0 | 0 | 0 | 0 | 0 | 0 | 0 | 0 | 0
|  |  | 参考：灯油使用料金換算[650円/L]： | 0 |  |  |  | 参考：灯油使用料金換算[650円/L]： | 0
ガス合計 |  |  | CO2排出量小計 |  | 0 |  |  | CO2排出量小計 |  | 0
合計 |  |  | CO2排出量計 |  | 1.857 |  |  | CO2排出量計 |  | 1.0738 |  | 0.78324 | 0.78324 | TRUE
CO2削減量合計 | [11 empty] | -0.78324
| 始期 | 終期 | 日数 | 用途 | ・夏期に使用中のエアコンと暖房用の石油ファンヒーターを寒冷地エアコンに置き換えるパターンを例示。 ・エアコンは、用途に応じてカタログの消費電力の数値を入力します。 ・石油ストーブ等は、カタログや仕様書に記載の"最大燃料消費量(Ｌ/h)"と"最小燃料消費量(Ｌ/h)"を基に利用実態にあった燃料消費量を入力します。 もし、利用実態が分からない場合は、最大燃料消費量をそのまま入力せず、平均値を入力するなどしてください。 | [5 empty] | CO2削減率 | 42.18%
※1 中間期１ | 2026-04-01 | 2026-05-31 | 61 | 暖房
※2 夏期 | 2026-06-01 | 2026-10-31 | 153 | 冷房
※3 中間期２ | 2026-11-01 | 2026-11-30 | 30 | 暖房
※4 冬期 | 2026-12-01 | 2027-03-31 | 121 | 暖房
365
作成例：空調（更新）
Formulas:
東芝ホームアプライアンス RAS-221ER(W) = DATEDIF([既設設備],[メーカー・型式],"d")+1

## 作成例 比較表(給湯)
エネルギー消費の削減量の計算 |  |  | ←に入力してください。
電気 | 既設設備 | メーカー・型式 | 東芝 HPL-TL374M |  | 既設設備：電気計 | 更新設備 | メーカー・型式 | ▲▲製作所 AQ-NE460UBL |  | 更新設備：電気計 | 電気削減量 | CO2削減量：電気
使用時期 | 中間期１ | 夏期 | 中間期２ | 冬期 |  | 中間期１ | 夏期 | 中間期２ | 冬期
1台あたり消費電力 | 4.4 | 4.4 | 4.4 | 4.4 |  | 1.09 | 1.09 | 1.09 | 1.7 |  |  | 排出係数
使用時間 | 5 | 5 | 5 | 5 |  | 5 | 5 | 5 | 5 |  |  | 0.000528
使用日数 | 61 | 153 | 30 | 121 |  | 61 | 153 | 30 | 121
年間使用時間 | 305 | 765 | 150 | 605 |  | 305 | 765 | 150 | 605
使用電力（年間） | 1342 | 3366 | 660 | 2662 | 8030 | 332.45 | 833.85 | 163.5 | 1028.5 | 2358.3 | 5671.7 | 2.9947
|  |  | 参考：電気使用料金換算[31円/kWh]： | 248930 |  |  |  | 参考：電気使用料金換算[31円/kWh]： | 73107.3
電気合計 |  |  | CO2排出量小計 |  | 4.2398 |  |  | CO2排出量小計 |  | 1.2452
灯油 | 既設設備 | メーカー・型式 |  |  | 既設設備：灯油計 | 更新設備 | メーカー・型式 |  |  | 更新設備：灯油計 | 灯油削減量 | CO2削減量：灯油
使用時期 | 中間期１ | 夏期 | 中間期２ | 冬期 |  | 中間期１ | 夏期 | 中間期２ | 冬期
1台あたり灯油消費量 | [11 empty] | 排出係数
使用時間 | [11 empty] | 2.49
使用日数 | 61 | 153 | 30 | 121 |  | 61 | 153 | 30 | 121 |  |  | 0.00249
年間使用時間 | 0 | 0 | 0 | 0 |  | 0 | 0 | 0 | 0
使用使用量（年間） | 0 | 0 | 0 | 0 | 0 | 0 | 0 | 0 | 0 | 0 | 0 | 0
|  |  | 参考：灯油使用料金換算[150円/L]： | 0 |  |  |  | 参考：灯油使用料金換算[150円/L]： | 0
灯油合計 |  |  | CO2排出量小計 |  | 0 |  |  | CO2排出量小計 |  | 0
ガス | 既設設備 | メーカー・型式 |  |  | 既設設備：ガス計 | 更新設備 | メーカー・型式 |  |  | 更新設備：ガス計 | ガス削減量 | CO2削減量：ガス
使用時期 | 中間期１ | 夏期 | 中間期２ | 冬期 |  | 中間期１ | 夏期 | 中間期２ | 冬期
1台あたりガス消費量 | [11 empty] | 排出係数
使用時間 | [11 empty] | 0.00655
使用日数 | 61 | 153 | 30 | 121 |  | 61 | 153 | 30 | 121
年間使用時間 | 0 | 0 | 0 | 0 |  | 0 | 0 | 0 | 0
使用使用量（年間） | 0 | 0 | 0 | 0 | 0 | 0 | 0 | 0 | 0 | 0 | 0 | 0
|  |  | 参考：灯油使用料金換算[650円/L]： | 0 |  |  |  | 参考：灯油使用料金換算[650円/L]： | 0
ガス合計 |  |  | CO2排出量小計 |  | 0 |  |  | CO2排出量小計 |  | 0
合計 |  |  | CO2排出量計 |  | 4.2398 |  |  | CO2排出量計 |  | 1.2452 |  | 2.9947 | 2.9947 | TRUE
CO2削減量合計 | [11 empty] | -2.9947
| 始期 | 終期 | 日数 | 用途 | ・電気温水器からエコキュートに置き換えるパターンを例示 ・電気温水器の場合、1台あたりの消費電力に定格消費電力を入力します ・エコキュートの場合、夏期と中間期には中間標準消費電力、冬期には冬期高温加熱消費電力を入力します ・蓄熱式給湯器の使用時間は、蓄熱に必要な所要通電時間を基準に大きく上回らないように入力してください（例：8時間通電型なので10時間で算定） | [5 empty] | CO2削減率 | 70.63%
※1 中間期１ | 2026-04-01 | 2026-05-31 | 61 | 給湯
※2 夏期 | 2026-06-01 | 2026-10-31 | 153 | 給湯
※3 中間期２ | 2026-11-01 | 2026-11-30 | 30 | 給湯
※4 冬期 | 2026-12-01 | 2027-03-31 | 121 | 給湯
365
作成例：給湯（新規）
Formulas:
東芝 HPL-TL374M = DATEDIF([既設設備],[メーカー・型式],"d")+1